## Hoja1
Opción 1: | Cierre Sólido Mixto de Alta Seguridad
Altura total: | 3,00 m (1,00 m muro + 2,00 m reja metálica)
Unidad: | metro lineal (ml)
Cantidad estimada: | 910 |  |  |  |  | Cotizaciones
Tipo | Recurso | Unidad | Cantidad | P.U (CLP) | Subtotal (CLP) | Recurso | Cotización real | Fuente / Observación
Material | Bloque de hormigón vibrado tipo G 39x19x14 cm | un | 15 | 1050 | 15750 | Bloque de hormigón vibrado tipo G 14×19×39 cm | $1.590/un | Sodimac – Bloque liso gris
Material | Mortero cemento-arena 1:4 | kg | 12 | 180 | 2160 | Mortero cemento-arena 1:4 (saco 25 kg) | 2880 | Sodimac – Hormigón preparado TOPEX 25 kg
Material | Reja metálica galvanizada 2,00 m altura | ml | 1 | 42000 | 42000 | Reja metálica galvanizada 2,00 m | $42.000/ml | CYM Chile – Panel malla electrosoldada galvanizada
Material | Pilar metálico cuadrado 60x60x2 mm | ml | 1.8 | 5800 | 10440 | Pilar metálico cuadrado 60×60×2 mm | $5.800/ml | Fierronet – Perfil cuadrado 60×60×2 mm x 6 m
Material | Hormigón G-25 para fundación (considerando zanja 20x40 cm) | m³ | 0.08 | 133700 | 10696 | Hormigón G-25 (fundaciones muro y pilares) | $133.700/m³ | Manual ONDAC 2024 – Hormigón fundaciones pequeñas
Material | Acero A63-42H Ø10 mm (para fundación) | kg | 5 | 1250 | 6250 | Acero A63‑42H Ø10 mm | $1.249/kg | ONDAC Manual julio 2025 – Acero para armaduras A63‑42H Ø10 mm
Material | Aditivos impermeabilizantes | lt | 0.3 | 3500 | 1050 | Aditivo impermeabilizante Sika 1 | $3.500/lt | Sodimac – Aditivo Sika 1 L
Equipo/Herr. | Herramientas menores y encofrado manual | global | 1 | 2000 | 2000
Mano de Obra | Maestro albañil | día | 0.1 | 55000 | 5500 | Se considera fundación corrida para muro y pilares metálicos embebidos.
Mano de Obra | Ayudante albañil | día | 0.15 | 45000 | 6750 | Reja metálica tipo panel modular galvanizado con fijación mecánica superior.
Mano de Obra | Instalador metálico | día | 0.08 | 55000 | 4400 | Espaciamiento entre pilares: 2,50 m
Leyes Sociales | Leyes Sociales | % | 0.41 | 16650 | 6826.5 | Altura total desde fundación hasta extremo superior: 3,00 m
113822.5
103578475
Opción 2: | Cierre Económico Reforzado
Altura total: | 3,00 m
Unidad: | metro lineal (ml)
Cantidad estimada: | 910
Tipo | Recurso | Unidad | Cantidad | P.U (CLP) | Subtotal (CLP) | Recurso | Cotización real | Fuente / Observación
Material | Malla Acma galvanizada 2,40 m alto, paso 100×50 mm | ml | 1 | 29500 | 29500 | Malla Acma galvanizada 2,4 m (electrosoldada) | $29.500/ml | CYM Chile – Malla Acma electrosoldada 2,4 m altura
Material | Postes metálicos 60×60×2 mm (cada 2,5 m) | ml | 0.4 | 5800 | 2320 | Poste metálico galvanizado 60×60×2 mm | $5.800/ml | Fierronet – Perfil cuadrado 60x60x2 mm x 6 m
Material | Hormigón simple para fundación de postes | m³ | 0.025 | 133700 | 3342.5 | Hormigón simple para fundación puntual | $133.700/m³ | Manual ONDAC 2024 – Hormigón fundaciones pequeñas
Material | Zócalo hormigón ciclópeo (20×20 cm) | m³ | 0.04 | 102000 | 4080 | Zócalo de hormigón ciclópeo | $102.000/m³ | CYM Chile – Precio referencia hormigón ciclópeo m³
Material | Acero Ø10 mm para estribos y refuerzo zócalo | kg | 2 | 1250 | 2500 | Acero A63‑42H Ø10 mm | $1.249/kg | ONDAC Manual julio 2025 – Acero para armaduras A63‑42H Ø10 mm
Equipo/Herr. | Herramientas menores y cortes | global | 1 | 1500 | 1500
Mano de Obra | Cuadrilla mixta (1 oficial + 1 ayudante) | día | 0.15 | 90000 | 13500 | Postes metálicos galvanizados 60×60×2 mm, cada 2,5 m
Leyes Sociales | Leyes Sociales | % | 0.41 | 13500 | 5535 | Malla Acma galvanizada electrosoldada 2,4 m alto
[5 empty] | 62277.5 | Zócalo de hormigón ciclópeo de 0,30 m altura (seguridad y estabilidad)
[5 empty] | 56672525 | Fundación de hormigón simple por poste
Portón metálico de 6 m + acceso peatonal universal
Ítem: | Portón Vehicular Metálico Reforzado (6,00 m de ancho)
Unidad: | unidad (u)
Tipo | Recurso | Unidad | Cantidad | P.U (CLP) | Subtotal (CLP) | Recurso | Cotización real | Fuente / Observación
Material | Perfil rectangular 80×40×2 mm (marco estructural) | ml | 18 | 9800 | 176400 | Perfil rectangular 80×40×2 mm (marco) | $9.800/ml | Fierronet – Perfil rectangular 80x40x2 mm x 6 m
Material | Perfil tubo 20×20×1,5 mm (riostras / relleno vertical) | ml | 28 | 2500 | 70000 | Perfil cuadrado 20×20×1,5 mm (relleno vertical) | $2.500/ml | Fierronet – Perfil cuadrado 20x20x1,5 mm
Material | Bisagras reforzadas tipo portón industrial (4 un) | un | 4 | 8500 | 34000 | Bisagra reforzada tipo portón (4 unid.) | $8.500/un | MercadoLibre – Bisagra reforzada portón metálico
Material | Cerradura metálica de portón doble hoja | un | 1 | 22000 | 22000 | Cerradura metálica para portón doble hoja | $22.000/un | MercadoLibre – Cerradura portón metálico doble hoja
Material | Tratamiento anticorrosivo (base + esmalte sintético) | m² | 15 | 3200 | 48000 | Tratamiento anticorrosivo (base + esmalte) | $3.200/m² | Sodimac – Esmalte anticorrosivo exterior negro 1 gl
Equipo/Herr. | Herramientas y equipos menores (soldadura, disco, brocas) | global | 1 | 5000 | 5000
Mano de Obra | Maestro soldador + ayudante | día | 1.2 | 90000 | 108000 | Estructura: marco metálico con perfil rectangular 80×40×2 mm
Leyes Sociales | Leyes Sociales | % | 0.41 | 108000 | 44280 | Relleno: tubos verticales 20×20×1,5 mm o planchas perforadas galvanizadas
[5 empty] | 507680 | Sistema: apertura batiente doble hoja (3,00 m c/u)
Altura: 2,00 m útiles (con tope hasta 2,20 m)
Tratamiento: pintura anticorrosiva + esmalte sintético
Cerradura metálica reforzada tipo portón
Ítem: | Acceso Peatonal Universal Metálico (1,20 m ancho libre)
Unidad: | unidad (u)
Tipo | Recurso | Unidad | Cantidad | P.U (CLP) | Subtotal (CLP) | Recurso | Cotización real | Fuente / Observación
Material | Perfil rectangular 60×40×2 mm (marco) | ml | 8 | 7500 | 60000 | Perfil rectangular 60×40×2 mm (marco) | $7.500/ml | Fierronet – Perfil rectangular 60x40x2 mm x 6 m
Material | Perfil tubo 20×20×1,5 mm (relleno vertical) | ml | 14 | 2500 | 35000 | Perfil cuadrado 20×20×1,5 mm (relleno vertical) | $2.500/ml | Fierronet – Perfil cuadrado 20x20x1,5 mm
Material | Cerradura con manilla universal doble acción | un | 1 | 19000 | 19000 | Cerradura universal con manilla doble acción | $19.000/un | MercadoLibre – Cerradura universal metálica con manilla
Material | Tratamiento anticorrosivo + pintura sintética exterior | m² | 6 | 3200 | 19200 | Tratamiento anticorrosivo (base + esmalte) | $3.200/m² | Sodimac – Esmalte anticorrosivo exterior negro 1 gl
Equipo/Herr. | Herramientas menores y consumibles (soldadura, discos, brocas) | global | 1 | 4000 | 4000
Mano de Obra | Maestro soldador + ayudante | día | 0.8 | 90000 | 72000 | Puerta metálica de una hoja, apertura hacia afuera
Leyes Sociales | Leyes Sociales | % | 0.41 | 72000 | 29520 | Marco metálico 60×40×2 mm
[5 empty] | 238720 | Relleno con perfiles 20×20×1,5 mm o planchas perforadas
Altura útil: 2,00 m
Cierre tipo manilla con cerradura (fácil apertura desde ambos lados)
Tratamiento anticorrosivo (base + esmalte sintético)
Umbral rebajado sin desnivel (>1,2 m de ancho libre)
Opción 1 | Iluminación Solar con Sensor de Movimiento (Tipo Poste)
Altura poste: | 3,5 m. Instalación cada 25 m.
Unidad: | unidad (u)
Cantidad estimada: | 37
Tipo | Recurso | Unidad | Cantidad | P.U (CLP) | Subtotal (CLP) | Recurso | Cotización real | Fuente / Observación
Material | Poste metálico galvanizado 3,5 m (tubo Ø76 mm) | un | 1 | 65000 | 65000 | Poste galvanizado Ø76 mm x 3,5 m | 65000 | CYM Chile y Ferreterías (perfil galvanizado estándar para alumbrado)
Material | Luminaria solar LED 15W con panel, batería y sensor | un | 1 | 98000 | 98000 | Luminaria solar LED 15W con sensor y batería | $97.990 – $99.990 | Sodimac / Amazon Chile – sodimac.cl
Material | Fijación mecánica + pernos de anclaje | set | 1 | 6000 | 6000 | Fijación + pernos de anclaje | 6000 | Ferretería O’Higgins y Alvi [valores promedio]
Material | Fundaciones de hormigón simple (0,30x0,30x0,50 m) | m³ | 0.045 | 133700 | 6016.5 | Hormigón simple fundación (0,045 m³) | $133.700/m³ | Manual ONDAC 2024 (Fundaciones pequeñas)
Equipo/Herr. | Herramienta menor y encofrado | global | 1 | 2000 | 2000 | Herramienta menor y encofrado | 2000 | Valor estimado en proyectos similares
Mano de Obra | Instalador eléctrico especializado | día | 0.15 | 60000 | 9000
Leyes Sociales | Leyes Sociales | % | 0.41 | 9000 | 3690
189706.5
7019140.5
Opción 2 | Iluminación Solar con Sensor de Movimiento (Tipo Poste)
Altura poste: | Se instalará sobre muro cada 25 m.
Unidad: | unidad (u)
Cantidad estimada: | 37
Tipo | Recurso | Unidad | Cantidad | P.U (CLP) | Subtotal (CLP) | Recurso | Cotización real | Fuente / Observación
Material | Luminaria solar LED 15W con panel, batería y sensor | un | 1 | 98000 | 98000 | Luminaria solar LED 15W con sensor y batería | $97.990 – $99.990 | Sodimac / Amazon Chile – sodimac.cl
Material | Fijación mecánica a muro o estructura metálica | set | 1 | 3500 | 3500 | Fijación mecánica a muro o estructura metálica | 3500 | MercadoLibre – Fijaciones + tornillos de anclaje
Equipo/Herr. | Herramientas menores y elementos de fijación secundaria | global | 1 | 1000 | 1000 | Herramienta menor y elementos de fijación secundaria | 1000 | Valor estimado por punto de instalación
Mano de Obra | Instalador eléctrico especializado | día | 0.1 | 60000 | 6000
Leyes Sociales | Leyes Sociales | % | 0.41 | 6000 | 2460
110960
4105520